## dTemp
User Inputs
AnnTmin | dTemp | LethalTemp | -24
5 | 1
5 | 1
3 | 1
2 | 1
1 | 1
0 | 1
-1 | 0.95833
-2 | 0.91667
-3 | 0.875
-4 | 0.83333
-5 | 0.79167
-6 | 0.75
-7 | 0.70833
-8 | 0.66667
-9 | 0.625
-10 | 0.58333
-11 | 0.54167
-12 | 0.5
-13 | 0.45833
-14 | 0.41667
-15 | 0.375
-16 | 0.33333
-17 | 0.29167
-18 | 0.25
-19 | 0.20833
-20 | 0.16667
-21 | 0.125
-22 | 0.083333
-23 | 0.041667
-24 | 0
-25 | 0

## dWater
|  |  |  | User Inputs |  | Calculated Values
pressure head (mm) | p(S:I) | p(I:D) | p(D:I) | phWet | 51 | Midpoint | 76.5
0 | 1 | 1 | 0 | phDry | 102 | m2 | 0.039216
3 | 1 | 1 | 0 | phMax | 250 | b2 | -2
5 | 1 | 1 | 0 | minProbID | 0.1 | m3 | -0.039216
10 | 1 | 1 | 0 | maxProbDI | 0.85 | b3 | 4
15 | 1 | 1 | 0 |  |  | m1 | 0.0067568
20 | 1 | 1 | 0 |  |  | b1 | -0.68919
25 | 1 | 1 | 0 |  |  |  | 9
30 | 1 | 1 | 0
35 | 1 | 1 | 0
40 | 1 | 1 | 0
45 | 1 | 1 | 0
50 | 1 | 1 | 0
51 | 1 | 1 | 0
52 | 0.98039 | 0.98039 | 0.039216
53 | 0.96078 | 0.96078 | 0.078431
54 | 0.94118 | 0.94118 | 0.11765
55 | 0.92157 | 0.92157 | 0.15686
60 | 0.82353 | 0.82353 | 0.35294
64 | 0.7451 | 0.7451 | 0.5098
65 | 0.72549 | 0.72549 | 0.54902
66 | 0.70588 | 0.70588 | 0.58824
68 | 0.66667 | 0.66667 | 0.66667
70 | 0.62745 | 0.62745 | 0.7451
71 | 0.60784 | 0.60784 | 0.78431
72 | 0.58824 | 0.58824 | 0.82353
73 | 0.56863 | 0.56863 | 0.85
74 | 0.54902 | 0.54902 | 0.85
75 | 0.52941 | 0.52941 | 0.85
76 | 0.5098 | 0.5098 | 0.85
77 | 0.4902 | 0.4902 | 0.85
78 | 0.47059 | 0.47059 | 0.85
79 | 0.45098 | 0.45098 | 0.85
80 | 0.43137 | 0.43137 | 0.85
81 | 0.41176 | 0.41176 | 0.82353
82 | 0.39216 | 0.39216 | 0.78431
83 | 0.37255 | 0.37255 | 0.7451
84 | 0.35294 | 0.35294 | 0.70588
85 | 0.33333 | 0.33333 | 0.66667
86 | 0.31373 | 0.31373 | 0.62745
87 | 0.29412 | 0.29412 | 0.58824
88 | 0.27451 | 0.27451 | 0.54902
89 | 0.2549 | 0.2549 | 0.5098
90 | 0.23529 | 0.23529 | 0.47059
95 | 0.13725 | 0.13725 | 0.27451
96 | 0.11765 | 0.11765 | 0.23529
97 | 0.098039 | 0.1 | 0.19608
98 | 0.078431 | 0.1 | 0.15686
99 | 0.058824 | 0.1 | 0.11765
100 | 0.039216 | 0.1 | 0.078431
101 | 0.019608 | 0.1 | 0.039216
102 | 0 | 0.1 | 0
103 | 0 | 0.1 | 0
104 | 0 | 0.1 | 0
105 | 0 | 0.1 | 0
106 | 0 | 0.1 | 0
110 | 0 | 0.1 | 0
115 | 0 | 0.1 | 0
116 | 0 | 0.1 | 0
117 | 0 | 0.10135 | 0
118 | 0 | 0.10811 | 0
119 | 0 | 0.11486 | 0
120 | 0 | 0.12162 | 0
125 | 0 | 0.15541 | 0
130 | 0 | 0.18919 | 0
135 | 0 | 0.22297 | 0
140 | 0 | 0.25676 | 0
145 | 0 | 0.29054 | 0
150 | 0 | 0.32432 | 0
155 | 0 | 0.35811 | 0
160 | 0 | 0.39189 | 0
165 | 0 | 0.42568 | 0
170 | 0 | 0.45946 | 0
175 | 0 | 0.49324 | 0
180 | 0 | 0.52703 | 0
185 | 0 | 0.56081 | 0
190 | 0 | 0.59459 | 0
195 | 0 | 0.62838 | 0
200 | 0 | 0.66216 | 0
205 | 0 | 0.69595 | 0
210 | 0 | 0.72973 | 0
215 | 0 | 0.76351 | 0
220 | 0 | 0.7973 | 0
225 | 0 | 0.83108 | 0
230 | 0 | 0.86486 | 0
235 | 0 | 0.89865 | 0
240 | 0 | 0.93243 | 0
245 | 0 | 0.96622 | 0
250 | 0 | 1 | 0